## Bus
id | name | vn_kv | x | y
1 | Bus R1 | 0.4 | -1.4583 | 2
2 | Bus R2 | 0.4 | -1.4583 | 3
3 | Bus R3 | 0.4 | -1.4583 | 4
4 | Bus R4 | 0.4 | -1.9583 | 5
5 | Bus R5 | 0.4 | -2.7083 | 6
6 | Bus R6 | 0.4 | -2.7083 | 7
7 | Bus R7 | 0.4 | -3.2083 | 8
8 | Bus R8 | 0.4 | -3.2083 | 9
9 | Bus R9 | 0.4 | -3.2083 | 10
10 | Bus R10 | 0.4 | -3.7083 | 11
11 | Bus R11 | 0.4 | -0.95833 | 5
12 | Bus R12 | 0.4 | -1.2083 | 6
13 | Bus R13 | 0.4 | -1.2083 | 7
14 | Bus R14 | 0.4 | -1.2083 | 8
15 | Bus R15 | 0.4 | -1.2083 | 9
16 | Bus R16 | 0.4 | -2.2083 | 8
17 | Bus R17 | 0.4 | -2.7083 | 11
18 | Bus R18 | 0.4 | -3.7083 | 12

## Line
name | from_bus | to_bus | length_km | r_ohm_per_km | x_ohm_per_km | r0_ohm_per_km | x0_ohm_per_km | max_i_ka
Line R1-R2 | 1 | 2 | 0.035 | 0.162 | 0.0832 | 0.648 | 0.2496 | 1
Line R2-R3 | 2 | 3 | 0.035 | 0.162 | 0.0832 | 0.648 | 0.2496 | 1
Line R3-R4 | 3 | 4 | 0.035 | 0.162 | 0.0832 | 0.648 | 0.2496 | 1
Line R4-R5 | 4 | 5 | 0.035 | 0.162 | 0.0832 | 0.648 | 0.2496 | 1
Line R5-R6 | 5 | 6 | 0.035 | 0.162 | 0.0832 | 0.648 | 0.2496 | 1
Line R6-R7 | 6 | 7 | 0.035 | 0.162 | 0.0832 | 0.648 | 0.2496 | 1
Line R7-R8 | 7 | 8 | 0.035 | 0.162 | 0.0832 | 0.648 | 0.2496 | 1
Line R8-R9 | 8 | 9 | 0.035 | 0.162 | 0.0832 | 0.648 | 0.2496 | 1
Line R9-R10 | 9 | 10 | 0.035 | 0.162 | 0.0832 | 0.648 | 0.2496 | 1
Line R3-R11 | 3 | 11 | 0.03 | 0.822 | 0.0847 | 3.288 | 0.2541 | 1
Line R4-R12 | 4 | 12 | 0.035 | 0.822 | 0.0847 | 3.288 | 0.2541 | 1
Line R12-R13 | 12 | 13 | 0.035 | 0.822 | 0.0847 | 3.288 | 0.2541 | 1
Line R13-R14 | 13 | 14 | 0.035 | 0.822 | 0.0847 | 3.288 | 0.2541 | 1
Line R14-R15 | 14 | 15 | 0.03 | 0.822 | 0.0847 | 3.288 | 0.2541 | 1
Line R6-R16 | 6 | 16 | 0.03 | 0.822 | 0.0847 | 3.288 | 0.2541 | 1
Line R9-R17 | 9 | 17 | 0.03 | 0.822 | 0.0847 | 3.288 | 0.2541 | 1
Line R10-R18 | 10 | 18 | 0.03 | 0.822 | 0.0847 | 3.288 | 0.2541 | 1

## Load
id | name | bus | p_a_mw | q_a_mvar | p_b_mw | q_b_mvar | p_c_mw | q_c_mvar
1 | Load R11 | 11 | 0.0095 | 0.003122 | 0.003167 | 0.001041 | 0.001583 | 0.00052
2 | Load R15 | 15 | 0.008233 | 0.002706 | 0.0247 | 0.008118 | 0.016467 | 0.005412
3 | Load R16 | 16 | 0.022393 | 0.00736 | 0.007464 | 0.002453 | 0.014929 | 0.004907
4 | Load R17 | 17 | 0.008313 | 0.002732 | 0.020781 | 0.00683 | 0.004156 | 0.001366
5 | Load R18 | 18 | 0.012177 | 0.004002 | 0.008118 | 0.002668 | 0.024355 | 0.008005